## Limits
n | 2 | Factors | x_L | x_U | x_M | x_I
K_D | 5 | x_1 | 0 | 100 | 25.291 | 100
K_R | 0.1 | x_2 | -1 | 1 | 0.35586 | 2
F_L | 100
F_U | 600
a | 0.475 |  |  |  |  | 0.475
alpha | 0.2
beta | 0.2
F_1 | 193.0429
F_2 | 275.866 | 137.933
K_D/x_1^I | 0.05
K_D/x_2^I | 2.5

## Res 1
SUMMARY OUTPUT
Regression Statistics
Multiple R | 0.24453
R Square | 0.059797
Adjusted R Square | -0.41031
Standard Error | 44.455
Observations | 7
ANOVA
| df | SS | MS | F | Significance F
Regression | 2 | 502.7536 | 251.3768 | 0.1272 | 0.88398
Residual | 4 | 7904.9853 | 1976.2463
Total | 6 | 8407.7389
| Coefficients | Standard Error | t Stat | P-value | Lower 95% | Upper 95% | Lower 95.0% | Upper 95.0%
Intercept | 290.7873 | 16.8024 | 17.3063 | 6.5423e-05 | 244.1363 | 337.4382 | 244.1363 | 337.4382
Coded x_1 | 11.0552 | 22.2275 | 0.49737 | 0.64503 | -50.6582 | 72.7686 | -50.6582 | 72.7686
Coded x_2 | -1.8629 | 22.2275 | -0.08381 | 0.93723 | -63.5763 | 59.8505 | -63.5763 | 59.8505

## Step (1)
| Base point | Delta | Coeff | Normalized gradient | Coded Distance | Distance | New Base Point
x_1 | 28.125 | 25 | 11.0552 | 0.9861 | 1.5 | 1.4791 | 65.1037
x_2 | -0.4375 | 0.5 | -1.8629 | -0.16617 |  | -0.24925 | -0.56212
x_1 | x_2 | Coded x_1 | Coded x_2 | Response
28.125 | -0.4375 | 0 | 0 | 312.641 | Good | 320.3735
3.125 | -0.9375 | -1 | -1 | 287.2433 | Good
3.125 | 0.0625 | -1 | 1 | 227.8414 | Good
28.125 | -0.4375 | 0 | 0 | 316.4967 | Good
53.125 | -0.9375 | 1 | -1 | 253.6777 | Good
53.125 | 0.0625 | 1 | 1 | 305.628 | Good
28.125 | -0.4375 | 0 | 0 | 331.9828 | Good

## Res 2
SUMMARY OUTPUT
Regression Statistics
Multiple R | 0.65557
R Square | 0.42977
Adjusted R Square | 0.14466
Standard Error | 42.3621
Observations | 7
ANOVA
| df | SS | MS | F | Significance F
Regression | 2 | 5410.1498 | 2705.0749 | 1.5074 | 0.32516
Residual | 4 | 7178.1953 | 1794.5488
Total | 6 | 12588.3451
| Coefficients | Standard Error | t Stat | P-value | Lower 95% | Upper 95% | Lower 95.0% | Upper 95.0%
Intercept | 234.3719 | 16.0114 | 14.6378 | 0.00012672 | 189.9172 | 278.8266 | 189.9172 | 278.8266
Coded x_1 | -29.8764 | 21.1811 | -1.4105 | 0.23121 | -88.6845 | 28.9316 | -88.6845 | 28.9316
Coded x_2 | 21.4461 | 21.1811 | 1.0125 | 0.36856 | -37.3619 | 80.2542 | -37.3619 | 80.2542

## Step (2)
| Base point | Delta | Coeff | Normalized gradient | Coded Distance | Distance | New Base Point
x_1 | 65.1037 | 22.5 | -29.8764 | -0.81237 | 1 | -0.81237 | 46.8253
x_2 | -0.56212 | 0.4 | 21.4461 | 0.58314 |  | 0.58314 | -0.32887
x_1 | x_2 | Coded x_1 | Coded x_2 | Response
65.1037 | -0.56212 | 0 | 0 | 207.0301 | Good | 199.7015
42.6037 | -0.96212 | -1 | -1 | 282.3949 | Good
42.6037 | -0.16212 | -1 | 1 | 298.1074 | Good
65.1037 | -0.56212 | 0 | 0 | 200.946 | Good
87.6037 | -0.96212 | 1 | -1 | 195.4623 | Good
87.6037 | -0.16212 | 1 | 1 | 265.5344 | Good
65.1037 | -0.56212 | 0 | 0 | 191.1285 | Good

## Res 3
SUMMARY OUTPUT
Regression Statistics
Multiple R | 0.84683
R Square | 0.71712
Adjusted R Square | 0.57568
Standard Error | 36.3747
Observations | 7
ANOVA
| df | SS | MS | F | Significance F
Regression | 2 | 13416.6711 | 6708.3356 | 5.0701 | 0.080022
Residual | 4 | 5292.4656 | 1323.1164
Total | 6 | 18709.1367
| Coefficients | Standard Error | t Stat | P-value | Lower 95% | Upper 95% | Lower 95.0% | Upper 95.0%
Intercept | 289.8719 | 13.7483 | 21.0841 | 2.9912e-05 | 251.7004 | 328.0434 | 251.7004 | 328.0434
Coded x_1 | -39.875 | 18.1873 | -2.1925 | 0.093435 | -90.3711 | 10.6212 | -90.3711 | 10.6212
Coded x_2 | 42.0018 | 18.1873 | 2.3094 | 0.082086 | -8.4943 | 92.498 | -8.4943 | 92.498

## Step (3)
| Base point | Delta | Coeff | Normalized gradient | Coded Distance | Distance | New Base Point
x_1 | 46.8253 | 20 | -39.875 | -0.68851 | 1 | -0.68851 | 33.0552
x_2 | -0.32887 | 0.4 | 42.0018 | 0.72523 |  | 0.72523 | -0.038775
x_1 | x_2 | Coded x_1 | Coded x_2 | Response
46.8253 | -0.32887 | 0 | 0 | 258.7563 | Good | 262.903
26.8253 | -0.72887 | -1 | -1 | 325.8721 | Good
26.8253 | 0.071133 | -1 | 1 | 374.075 | Good
46.8253 | -0.32887 | 0 | 0 | 274.1015 | Good
66.8253 | -0.72887 | 1 | -1 | 210.3214 | Good
66.8253 | 0.071133 | 1 | 1 | 330.1258 | Good
46.8253 | -0.32887 | 0 | 0 | 255.8511 | Good

## Res 4
SUMMARY OUTPUT
Regression Statistics
Multiple R | 0.77286
R Square | 0.59731
Adjusted R Square | 0.39596
Standard Error | 46.382
Observations | 7
ANOVA
| df | SS | MS | F | Significance F
Regression | 2 | 12763.9455 | 6381.9728 | 2.9666 | 0.16216
Residual | 4 | 8605.1695 | 2151.2924
Total | 6 | 21369.115
| Coefficients | Standard Error | t Stat | P-value | Lower 95% | Upper 95% | Lower 95.0% | Upper 95.0%
Intercept | 322.2384 | 17.5308 | 18.3813 | 5.1538e-05 | 273.5652 | 370.9116 | 273.5652 | 370.9116
Coded x_1 | -30.244 | 23.191 | -1.3041 | 0.26217 | -94.6326 | 34.1446 | -94.6326 | 34.1446
Coded x_2 | 47.7105 | 23.191 | 2.0573 | 0.10879 | -16.6781 | 112.099 | -16.6781 | 112.099

## Step (4)
| Base point | Delta | Coeff | Normalized gradient | Coded Distance | Distance | New Base Point
x_1 | 33.0552 | 20 | -30.244 | -0.5354 | 1 | -0.5354 | 22.3473
x_2 | -0.038775 | 0.4 | 47.7105 | 0.8446 |  | 0.8446 | 0.29907
x_1 | x_2 | Coded x_1 | Coded x_2 | Response
33.0552 | -0.038775 | 0 | 0 | 365.4751 | Good | 361.5655
13.0552 | -0.43877 | -1 | -1 | 265.1067 | Good
13.0552 | 0.36123 | -1 | 1 | 380.8674 | Good
33.0552 | -0.038775 | 0 | 0 | 364.5493 | Good
53.0552 | -0.43877 | 1 | -1 | 224.9586 | Good
53.0552 | 0.36123 | 1 | 1 | 300.0397 | Good
33.0552 | -0.038775 | 0 | 0 | 354.6721 | Good

## Res 5
SUMMARY OUTPUT
Regression Statistics
Multiple R | 0.19021
R Square | 0.036182
Adjusted R Square | -0.44573
Standard Error | 102.4143
Observations | 7
ANOVA
| df | SS | MS | F | Significance F
Regression | 2 | 1574.9737 | 787.4869 | 0.07508 | 0.92895
Residual | 4 | 41954.7675 | 10488.6919
Total | 6 | 43529.7412
| Coefficients | Standard Error | t Stat | P-value | Lower 95% | Upper 95% | Lower 95.0% | Upper 95.0%
Intercept | 366.6241 | 38.709 | 9.4713 | 0.00069328 | 259.1508 | 474.0975 | 259.1508 | 474.0975
Coded x_1 | 11.8212 | 51.2072 | 0.23085 | 0.82876 | -130.3527 | 153.995 | -130.3527 | 153.995
Coded x_2 | 15.9375 | 51.2072 | 0.31124 | 0.77117 | -126.2364 | 158.1113 | -126.2364 | 158.1113

## Step (5)
| Base point | Delta | Coeff | Normalized gradient | Coded Distance | Distance | New Base Point
x_1 | 22.3473 | 15 | -30.244 | -0.5354 | 1 | -0.5354 | 14.3163
x_2 | 0.29907 | 0.3 | 47.7105 | 0.8446 |  | 0.8446 | 0.55245
x_1 | x_2 | Coded x_1 | Coded x_2 | Response
22.3473 | 0.29907 | 0 | 0 | 452.69 | Good
7.3473 | -0.00093477 | -1 | -1 | 234.0692 | Good
7.3473 | 0.59907 | -1 | 1 | 355.1856 | Good
22.3473 | 0.29907 | 0 | 0 | 435.4936 | Good
37.3473 | -0.00093477 | 1 | -1 | 346.9529 | Good
37.3473 | 0.59907 | 1 | 1 | 289.5865 | Good
22.3473 | 0.29907 | 0 | 0 | 452.3912 | Good

## Res Final
SUMMARY OUTPUT
Regression Statistics
Multiple R | 0.98924
R Square | 0.97859
Adjusted R Square | 0.96331
Standard Error | 16.7854
Observations | 13
ANOVA
| df | SS | MS | F | Significance F
Regression | 5 | 90166.6312 | 18033.3262 | 64.0045 | 1.0859e-05
Residual | 7 | 1972.2576 | 281.7511
Total | 12 | 92138.8888
| Coefficients | Standard Error | t Stat | P-value | Lower 95% | Upper 95% | Lower 95.0% | Upper 95.0%
Intercept | 447.457 | 7.3701 | 60.7123 | 8.6352e-11 | 430.0294 | 464.8846 | 430.0294 | 464.8846
x_1 | 23.3036 | 6.4244 | 3.6274 | 0.0084272 | 8.1124 | 38.4948 | 8.1124 | 38.4948
x_2 | -6.0951 | 6.3294 | -0.96298 | 0.36764 | -21.0618 | 8.8716 | -21.0618 | 8.8716
x_1^2 | -92.922 | 7.7991 | -11.9145 | 6.6708e-06 | -111.3639 | -74.4802 | -111.3639 | -74.4802
x_2^2 | -89.2636 | 7.2304 | -12.3456 | 5.254e-06 | -106.3608 | -72.1665 | -106.3608 | -72.1665
x_1x_2 | -27.1318 | 8.3927 | -3.2328 | 0.014396 | -46.9775 | -7.2862 | -46.9775 | -7.2862

## Res Final1
SUMMARY OUTPUT
Regression Statistics
Multiple R | 0.98925
R Square | 0.97861
Adjusted R Square | 0.96333
Standard Error | 16.6901
Observations | 13
ANOVA
| df | SS | MS | F | Significance F
Regression | 5 | 89215.5763 | 17843.1153 | 64.0549 | 1.083e-05
Residual | 7 | 1949.918 | 278.5597
Total | 12 | 91165.4943
| Coefficients | Standard Error | t Stat | P-value | Lower 95% | Upper 95% | Lower 95.0% | Upper 95.0%
Intercept | 441.9045 | 7.3283 | 60.3014 | 9.0549e-11 | 424.5759 | 459.2331 | 424.5759 | 459.2331
x_1 | 25.1868 | 6.3879 | 3.9429 | 0.0055825 | 10.0819 | 40.2918 | 10.0819 | 40.2918
x_2 | -2.9112 | 6.2935 | -0.46257 | 0.6577 | -17.7929 | 11.9705 | -17.7929 | 11.9705
x_1^2 | -94.9938 | 7.7548 | -12.2497 | 5.5369e-06 | -113.3309 | -76.6566 | -113.3309 | -76.6566
x_2^2 | -86.5198 | 7.1893 | -12.0345 | 6.237e-06 | -103.5199 | -69.5198 | -103.5199 | -69.5198
x_1x_2 | -23.1032 | 8.3451 | -2.7685 | 0.027754 | -42.8361 | -3.3703 | -42.8361 | -3.3703

## Final step
| Base point | Delta | Coeff | Normalized gradient | Coded Distance | Distance | New Base Point |  |  | y=a*x_1^2+b*x_2^2+c*x_1*x_2+d*x_1+e*x_2+f
x_1 | 22.3473 | 20 | 0.13334 | 0.92589 | 1 | 0.92589 | 25.014 |  | Intercept | f | 441.9045
x_2 | 0.29907 | 0.5 | -0.054405 | -0.37779 |  | -0.37779 | 0.27186 |  | x_1 | d | 23.3036
[9 empty] | x_2 | e | -6.0951
[9 empty] | x_1^2 | a | -92.922
[9 empty] | x_2^2 | b | -89.2636
[9 empty] | x_1x_2 | c | -27.1318
x_1 | x_2 | x_1 | x_2 | x_1^2 | x_2^2 | x_1x_2 | Response
22.3473 | 0.29907 | 0 | 0 | 0 | 0 | 0 | 444.6986 | Good | 441.2359
2.3473 | -0.20093 | -1 | -1 | 1 | 1 | 1 | 212.0965 | Good |  |  |  | -185.8441 | -27.1318 | -23.3036
2.3473 | 0.79907 | -1 | 1 | 1 | 1 | -1 | 260.7654 | Good | 453.1221 |  |  | -27.1318 | -178.5272 | 6.0951
22.3473 | 0.29907 | 0 | 0 | 0 | 0 | 0 | 436.0149 | Good | 451.2959
42.3473 | -0.20093 | 1 | -1 | 1 | 1 | -1 | 287.6885 | Good | 467.6545
42.3473 | 0.79907 | 1 | 1 | 1 | 1 | 1 | 243.9447 | Good | 450.2688 |  |  | -0.005503 | 0.00083632 | 0.13334
22.3473 | 0.29907 | 0 | 0 | 0 | 0 | 0 | 442.3912 | Good | 455.5853 |  |  | 0.00083632 | -0.0057285 | -0.054405
48.3473 | 0.29907 | 1.3 | 0 | 1.69 | 0 | 0 | 340.8276 | Good
0.0072699 | 0.29907 | -1.117 | 0 | 1.2477 | 0 | 0 | 288.7661 | Good
22.3473 | 0.29907 | 0 | 0 | 0 | 0 | 0 | 445.8031 | Good
22.3473 | 0.86907 | 0 | 1.14 | 0 | 1.2996 | 0 | 330.8273 | Good
22.3473 | -0.40804 | 0 | -1.4142 | 0 | 2 | 0 | 288.4734 | Good
22.3473 | 0.29907 | 0 | 0 | 0 | 0 | 0 | 437.2715 | Good

## Sheet13
22.3473 | 0.29907 | 441.4805 |  |  | 0 | 0 | 441.4805
2.3473 | -0.20093 | 228.8459 |  |  | -1 | -1 | 228.8459
2.3473 | 0.79907 | 269.3194 |  |  | -1 | 1 | 269.3194
22.3473 | 0.29907 | 445.1388 |  |  | 0 | 0 | 445.1388
42.3473 | -0.20093 | 305.8328 |  |  | 1 | -1 | 305.8328
42.3473 | 0.79907 | 237.7789 |  |  | 1 | 1 | 237.7789
22.3473 | 0.29907 | 455.0364 |  |  | 0 | 0 | 455.0364
48.3473 | 0.29907 | 343.8396 |  |  | 1.3 | 0 | 343.8396
0.0072699 | 0.29907 | 289.6397 |  |  | -1.117 | 0 | 289.6397
22.3473 | 0.29907 | 434.615 |  |  | 0 | 0 | 434.615
22.3473 | 0.86907 | 332.6868 |  |  | 0 | 1.14 | 332.6868
22.3473 | -0.40804 | 281.8849 |  |  | 0 | -1.4142 | 281.8849
22.3473 | 0.29907 | 460.5252 |  |  | 0 | 0 | 460.5252
B0 | const | 447.457
B1 | x1 | 23.3036 | -185.8441 | -27.1318 |  | -23.3036
B2 | x2 | -6.0951 | -27.1318 | -178.5272 |  | 6.0951
B3 | x1*x2 | -27.1318
B4 | x1^2 | -92.922 |  |  |  | 0.13334
B5 | x2^2 | -89.2636 |  |  |  | -0.054405