## Limits
n | 1 | Factors | x_L | x_U | x_M
K_D | 5 | x_1 | 0 | 100
K_R | 0.1 | x_2 | -1 | 1
F_L | 100
F_U | 600
a | 0.475
alpha | 0.2
beta | 0.2
F_1
F_2

## Res 1
SUMMARY OUTPUT
Regression Statistics
Multiple R | 0.98679
R Square | 0.97376
Adjusted R Square | 0.96064
Standard Error | 4.3183
Observations | 7
ANOVA
| df | SS | MS | F | Significance F
Regression | 2 | 2768.1827 | 1384.0913 | 74.2222 | 0.00068849
Residual | 4 | 74.5918 | 18.6479
Total | 6 | 2842.7745
| Coefficients | Standard Error | t Stat | P-value | Lower 95% | Upper 95% | Lower 95.0% | Upper 95.0%
Intercept | 259.027 | 1.6322 | 158.7006 | 9.4563e-09 | 254.4953 | 263.5586 | 254.4953 | 263.5586
Coded x_1 | 15.643 | 2.1592 | 7.245 | 0.0019265 | 9.6482 | 21.6378 | 9.6482 | 21.6378
Coded x_2 | 21.1504 | 2.1592 | 9.7957 | 0.00060874 | 15.1556 | 27.1452 | 15.1556 | 27.1452

## Step 1
| Base point | Delta | Coeff | Normalized gradient | Coded Distance | Distance | New Base Point
x_1 | 37.5 | 25 | 15.643 | 0.59464 | 0.75 | 0.44598 | 48.6495
x_2 | -0.25 | 0.5 | 21.1504 | 0.80399 |  | 0.60299 | 0.051497
x_1 | x_2 | Coded x_1 | Coded x_2 | Response
37.5 | -0.25 | 0 | 0 | 255.6828 | Good
12.5 | -0.75 | -1 | -1 | 221.3095 | Good
12.5 | 0.25 | -1 | 1 | 264.7864 | Good
37.5 | -0.25 | 0 | 0 | 256.342 | Good
62.5 | -0.75 | 1 | -1 | 253.7716 | Good
62.5 | 0.25 | 1 | 1 | 294.8964 | Good
37.5 | -0.25 | 0 | 0 | 266.4002 | Good

## Res 2
SUMMARY OUTPUT
Regression Statistics
Multiple R | 0.87445
R Square | 0.76467
Adjusted R Square | 0.647
Standard Error | 25.7779
Observations | 7
ANOVA
| df | SS | MS | F | Significance F
Regression | 2 | 8636.5195 | 4318.2597 | 6.4985 | 0.055382
Residual | 4 | 2657.9908 | 664.4977
Total | 6 | 11294.5102
| Coefficients | Standard Error | t Stat | P-value | Lower 95% | Upper 95% | Lower 95.0% | Upper 95.0%
Intercept | 275.0052 | 9.7431 | 28.2256 | 9.3746e-06 | 247.954 | 302.0564 | 247.954 | 302.0564
Coded x_1 | 33.9345 | 12.8889 | 2.6328 | 0.058013 | -1.8509 | 69.7199 | -1.8509 | 69.7199
Coded x_2 | -31.7424 | 12.8889 | -2.4628 | 0.069484 | -67.5278 | 4.043 | -67.5278 | 4.043

## Step 2
| Base point | Delta | Coeff | Normalized gradient | Coded Distance | Distance | New Base Point
x_1 | 48.6495 | 25 | 33.9345 | 0.7303 | 0.75 | 0.54773 | 62.3426
x_2 | 0.051497 | 0.5 | -31.7424 | -0.68313 |  | -0.51234 | -0.20468
x_1 | x_2 | Coded x_1 | Coded x_2 | Response
48.6495 | 0.051497 | 0 | 0 | 297.3944 | Good
23.6495 | -0.4485 | -1 | -1 | 249.5247 | Good
23.6495 | 0.5515 | -1 | 1 | 200.2474 | Good
48.6495 | 0.051497 | 0 | 0 | 298.4537 | Good
73.6495 | -0.4485 | 1 | -1 | 331.6012 | Good
73.6495 | 0.5515 | 1 | 1 | 253.9087 | Good
48.6495 | 0.051497 | 0 | 0 | 293.9062 | Good

## Res 3
SUMMARY OUTPUT
Regression Statistics
Multiple R | 0.07798
R Square | 0.0060808
Adjusted R Square | -0.49088
Standard Error | 92.0152
Observations | 7
ANOVA
| df | SS | MS | F | Significance F
Regression | 2 | 207.2002 | 103.6001 | 0.012236 | 0.98788
Residual | 4 | 33867.2124 | 8466.8031
Total | 6 | 34074.4126
| Coefficients | Standard Error | t Stat | P-value | Lower 95% | Upper 95% | Lower 95.0% | Upper 95.0%
Intercept | 285.2298 | 34.7785 | 8.2013 | 0.0012043 | 188.6692 | 381.7903 | 188.6692 | 381.7903
Coded x_1 | 2.8933 | 46.0076 | 0.062887 | 0.95287 | -124.8443 | 130.6309 | -124.8443 | 130.6309
Coded x_2 | -6.5901 | 46.0076 | -0.14324 | 0.89303 | -134.3277 | 121.1476 | -134.3277 | 121.1476

## Step 3
| Base point | Delta | Coeff | Normalized gradient | Coded Distance | Distance | New Base Point
x_1 | 62.3426 | 25 | 2.8933 | 0.402 | 0.25 | 0.1005 | 64.8551
x_2 | -0.20468 | 0.5 | -6.5901 | -0.91564 |  | -0.22891 | -0.31913
x_1 | x_2 | Coded x_1 | Coded x_2 | Response
62.3426 | -0.20468 | 0 | 0 | 360.6015 | Good
37.3426 | -0.70468 | -1 | -1 | 215.5985 | Good
37.3426 | 0.29532 | -1 | 1 | 230.2464 | Good
62.3426 | -0.20468 | 0 | 0 | 358.5075 | Good
87.3426 | -0.70468 | 1 | -1 | 249.2131 | Good
87.3426 | 0.29532 | 1 | 1 | 208.205 | Good
62.3426 | -0.20468 | 0 | 0 | 374.2364 | Good

## Res 4
SUMMARY OUTPUT
Regression Statistics
Multiple R | 0.51213
R Square | 0.26228
Adjusted R Square | -0.10659
Standard Error | 44.1899
Observations | 7
ANOVA
| df | SS | MS | F | Significance F
Regression | 2 | 2776.9684 | 1388.4842 | 0.71104 | 0.54424
Residual | 4 | 7810.9908 | 1952.7477
Total | 6 | 10587.9592
| Coefficients | Standard Error | t Stat | P-value | Lower 95% | Upper 95% | Lower 95.0% | Upper 95.0%
Intercept | 313.6729 | 16.7022 | 18.7803 | 4.7334e-05 | 267.3001 | 360.0457 | 267.3001 | 360.0457
Coded x_1 | 10.91 | 22.095 | 0.49378 | 0.64735 | -50.4355 | 72.2554 | -50.4355 | 72.2554
Coded x_2 | 23.9836 | 22.095 | 1.0855 | 0.33875 | -37.3618 | 85.3291 | -37.3618 | 85.3291

## Step 4
| Base point | Delta | Coeff | Normalized gradient | Coded Distance | Distance | New Base Point
x_1 | 64.8551 | 12.5 | 10.91 | 0.41406 | 0.5 | 0.20703 | 67.443
x_2 | -0.31913 | 0.25 | 23.9836 | 0.91025 |  | 0.45512 | -0.20535
x_1 | x_2 | Coded x_1 | Coded x_2 | Response
64.8551 | -0.31913 | 0 | 0 | 343.8303 | Good
52.3551 | -0.56913 | -1 | -1 | 229.3418 | Good
52.3551 | -0.06913 | -1 | 1 | 329.9848 | Good
64.8551 | -0.31913 | 0 | 0 | 350.0571 | Good
77.3551 | -0.56913 | 1 | -1 | 303.8374 | Good
77.3551 | -0.06913 | 1 | 1 | 299.1289 | Good
64.8551 | -0.31913 | 0 | 0 | 339.5301 | Good

## Res 5
SUMMARY OUTPUT
Regression Statistics
Multiple R | 0.10094
R Square | 0.010189
Adjusted R Square | -0.48472
Standard Error | 66.1489
Observations | 7
ANOVA
| df | SS | MS | F | Significance F
Regression | 2 | 180.1678 | 90.0839 | 0.020587 | 0.97973
Residual | 4 | 17502.7057 | 4375.6764
Total | 6 | 17682.8735
| Coefficients | Standard Error | t Stat | P-value | Lower 95% | Upper 95% | Lower 95.0% | Upper 95.0%
Intercept | 323.2322 | 25.0019 | 12.9283 | 0.00020647 | 253.8157 | 392.6487 | 253.8157 | 392.6487
Coded x_1 | -0.17 | 33.0744 | -0.0051399 | 0.99615 | -91.9994 | 91.6594 | -91.9994 | 91.6594
Coded x_2 | 6.7092 | 33.0744 | 0.20285 | 0.84915 | -85.1202 | 98.5386 | -85.1202 | 98.5386

## Step 5
| Base point | Delta | Coeff | Normalized gradient | Coded Distance | Distance | New Base Point
x_1 | 67.443 | 12.5 | -0.17 | -0.02533 | 0.1 | -0.002533 | 67.4114
x_2 | -0.20535 | 0.25 | 6.7092 | 0.99968 |  | 0.099968 | -0.18036
x_1 | x_2 | Coded x_1 | Coded x_2 | Response
67.443 | -0.20535 | 0 | 0 | 373.1876 | Good
54.943 | -0.45535 | -1 | -1 | 246.4808 | Good
54.943 | 0.044651 | -1 | 1 | 324.8832 | Good
67.443 | -0.20535 | 0 | 0 | 373.7288 | Good
79.943 | -0.45535 | 1 | -1 | 311.1248 | Good
79.943 | 0.044651 | 1 | 1 | 259.5592 | Good
67.443 | -0.20535 | 0 | 0 | 373.6612 | Good

## Res Final
SUMMARY OUTPUT
Regression Statistics
Multiple R | 0.97167
R Square | 0.94414
Adjusted R Square | 0.90424
Standard Error | 22.1391
Observations | 13
ANOVA
| df | SS | MS | F | Significance F
Regression | 5 | 57990.331 | 11598.0662 | 23.6627 | 0.00029911
Residual | 7 | 3430.9861 | 490.1409
Total | 12 | 61421.3172
| Coefficients | Standard Error | t Stat | P-value | Lower 95% | Upper 95% | Lower 95.0% | Upper 95.0%
Intercept | 382.5297 | 9.8905 | 38.6765 | 2.0106e-09 | 359.1424 | 405.917 | 359.1424 | 405.917
Coded x_1 | -4.0367 | 8.0104 | -0.50393 | 0.62978 | -22.9782 | 14.9049 | -22.9782 | 14.9049
Coded x_2 | 0.63984 | 7.8274 | 0.081744 | 0.93714 | -17.8689 | 19.1486 | -17.8689 | 19.1486
x_1^2 | -72.9366 | 8.8977 | -8.1973 | 7.7994e-05 | -93.9763 | -51.897 | -93.9763 | -51.897
x_2^2 | -66.5022 | 8.3727 | -7.9428 | 9.5421e-05 | -86.3004 | -46.704 | -86.3004 | -46.704
x_1x_2 | -10.1183 | 11.0696 | -0.91406 | 0.39108 | -36.2936 | 16.0571 | -36.2936 | 16.0571

## Res
SUMMARY OUTPUT
Regression Statistics
Multiple R | 0.97167
R Square | 0.94414
Adjusted R Square | 0.90424
Standard Error | 22.1391
Observations | 13
ANOVA
| df | SS | MS | F | Significance F
Regression | 5 | 57990.331 | 11598.0662 | 23.6627 | 0.00029911
Residual | 7 | 3430.9861 | 490.1409
Total | 12 | 61421.3172
| Coefficients | Standard Error | t Stat | P-value | Lower 95% | Upper 95% | Lower 95.0% | Upper 95.0%
Intercept | 382.5297 | 9.8905 | 38.6765 | 2.0106e-09 | 359.1424 | 405.917 | 359.1424 | 405.917
x_1 | -4.0367 | 8.0104 | -0.50393 | 0.62978 | -22.9782 | 14.9049 | -22.9782 | 14.9049
x_2 | 0.63984 | 7.8274 | 0.081744 | 0.93714 | -17.8689 | 19.1486 | -17.8689 | 19.1486
x_1^2 | -72.9366 | 8.8977 | -8.1973 | 7.7994e-05 | -93.9763 | -51.897 | -93.9763 | -51.897
x_2^2 | -66.5022 | 8.3727 | -7.9428 | 9.5421e-05 | -86.3004 | -46.704 | -86.3004 | -46.704
x_1x_2 | -10.1183 | 11.0696 | -0.91406 | 0.39108 | -36.2936 | 16.0571 | -36.2936 | 16.0571

## Step Final
| Base point | Delta | Coeff | Normalized gradient | Coded Distance | Distance | New Base Point |  |  | y=a*x_1^2+b*x_2^2+c*x_1*x_2+d*x_1+e*x_2+f
x_1 | 67.443 | 25 | -0.028155 | -0.97084 | 1 | -0.97084 | 66.7392 |  | Intercept | f | 382.5297
x_2 | -0.20535 | 0.5 | 0.0069526 | 0.23974 |  | 0.23974 | -0.20187 |  | x_1 | d | -4.0367
[9 empty] | x_2 | e | 0.63984
[9 empty] | x_1^2 | a | -72.9366
[9 empty] | x_2^2 | b | -66.5022
[9 empty] | x_1x_2 | c | -10.1183
x_1 | x_2 | x_1 | x_2 | x_1^2 | x_2^2 | x_1x_2 | Response
67.443 | -0.20535 | 0 | 0 | 0 | 0 | 0 | 385.3203 | Good
42.443 | -0.70535 | -1 | -1 | 1 | 1 | 1 | 219.18 | Good |  |  |  | -145.8733 | -10.1183 | 4.0367
42.443 | 0.29465 | -1 | 1 | 1 | 1 | -1 | 239.8201 | Good |  |  |  | -10.1183 | -133.0044 | -0.63984
67.443 | -0.20535 | 0 | 0 | 0 | 0 | 0 | 385.6974 | Good
92.443 | -0.70535 | 1 | -1 | 1 | 1 | -1 | 227.071 | Good
92.443 | 0.29465 | 1 | 1 | 1 | 1 | 1 | 207.238 | Good |  |  |  | -0.0068916 | 0.00052428 | -0.028155
67.443 | -0.20535 | 0 | 0 | 0 | 0 | 0 | 379.7133 | Good |  |  |  | 0.00052428 | -0.0075584 | 0.0069526
99.943 | -0.20535 | 1.3 | 0 | 1.69 | 0 | 0 | 279.8485 | Good
32.0877 | -0.20535 | -1.4142 | 0 | 2 | 0 | 0 | 260.0667 | Good
67.443 | -0.20535 | 0 | 0 | 0 | 0 | 0 | 374.7256 | Good
67.443 | 0.50176 | 0 | 1.4142 | 0 | 2 | 0 | 270.8134 | Good
67.443 | -0.91246 | 0 | -1.4142 | 0 | 2 | 0 | 267.7645 | Good
67.443 | -0.20535 | 0 | 0 | 0 | 0 | 0 | 383.1885 | Good